## Sheet2
m/s | 12 MW MPC | 14 MW MPC | 38000 | diameter
| kW | kW | Cp_12MW | Cp_14GW
0 | 0 | 0 | 0 | 0
1 | 0 | 0 | 0 | 0
2 | 0 | 0 | 0 | 0
3 | 125.685 | 125.685 | 0.2 | 0.2
4 | 446.88 | 446.88 | 0.3 | 0.3
5 | 1163.75 | 1163.75 | 0.4 | 0.4
6 | 2312.604 | 2312.604 | 0.46 | 0.46
7 | 3871.9126 | 3871.9126 | 0.485 | 0.485
8 | 5827.3152 | 5827.3152 | 0.489 | 0.489
9 | 8297.0953 | 8297.0953 | 0.489 | 0.489
10 | 11381.475 | 11381.475 | 0.489 | 0.489
10.15 | 11901.3623 | 11901.3623 | 0.489 | 0.489
10.7 | 12000 | 13942.7963 | 0.42086 | 0.489
11 | 12000 | 14000 | 0.38736 | 0.45192
12 | 12000 | 14000 | 0.29836 | 0.34809
13 | 12000 | 14000 | 0.23467 | 0.27378
14 | 12000 | 14000 | 0.18789 | 0.21921
15 | 12000 | 14000 | 0.15276 | 0.17822
16 | 12000 | 14000 | 0.12587 | 0.14685
17 | 12000 | 14000 | 0.10494 | 0.12243
18 | 12000 | 14000 | 0.088404 | 0.10314
19 | 12000 | 14000 | 0.075168 | 0.087696
20 | 12000 | 14000 | 0.064447 | 0.075188
21 | 12000 | 14000 | 0.055672 | 0.06495
22 | 12000 | 14000 | 0.04842 | 0.05649
23 | 12000 | 14000 | 0.042375 | 0.049437
24 | 12000 | 14000 | 0.037296 | 0.043512
25 | 12000 | 14000 | 0.032997 | 0.038496
26 | 0 | 0 | 0 | 0
27 | 0 | 0 | 0 | 0
28 | 0 | 0 | 0 | 0

## Sheet3
3 GW Wind Turbine (onshore applications), 100.9 meter diameter
m/s | [kW] | Cp
0 | 0 | 0
1 | 0 | 0
2 | 0 | 0
3 | 53 | 0.401
4 | 131 | 0.418
5 | 266 | 0.435
6 | 469 | 0.444
7 | 752 | 0.448
8 | 1124 | 0.448
9 | 1573 | 0.441
10 | 2071 | 0.423
11 | 2612 | 0.401
12 | 3000 | 0.355
13 | 3000 | 0.279
14 | 3000 | 0.223
15 | 3000 | 0.182
16 | 3000 | 0.15
17 | 3000 | 0.125
18 | 3000 | 0.105
19 | 3000 | 0.089
20 | 3000 | 0.077
21 | 3000 | 0.066
22 | 3000 | 0.058
23 | 3000 | 0.05
24 | 3000 | 0.044
25 | 3000 | 0.039
26 | 0 | 0